## Mapa de armado
TAPETE — MAPA DE ARMADO EN PROTOBOARD (830 pts) · cada celda = un hueco real · ESP32: cuerpo cols 22–41, pines 25–39 · USB-C col 21 (F–G) · ⚠ ver hoja «Cableado y leyenda»
| 1 | 2 | 3 | 4 | 5 | 6 | 7 | 8 | 9 | 10 | 11 | 12 | 13 | 14 | 15 | 16 | 17 | 18 | 19 | 20 | 21 | 22 | 23 | 24 | 25 | 26 | 27 | 28 | 29 | 30 | 31 | 32 | 33 | 34 | 35 | 36 | 37 | 38 | 39 | 40 | 41 | 42 | 43 | 44 | 45 | 46 | 47 | 48 | 49 | 50 | 51 | 52 | 53 | 54 | 55 | 56 | 57 | 58 | 59 | 60 | 61 | 62 | 63 | 64
−GND |  |  |  | 10k |  |  | 10k |  |  | 10k |  |  | 10k |  |  | 10k |  |  | 10k
+3V3 |  |  |  | B1▲ |  |  | B2▲ |  |  | B3▲ |  |  | B4▲ |  |  | B5▲ |  |  | B6▲
A |  |  |  | B1 |  |  | B2 |  |  | B3 |  |  | B4 |  |  | B5 |  |  | B6 | [5 empty] | VIN·5V | GND | D13 | D12 | D14 | D27 | D26 | D25 | FSR6·D33 | FSR5·D32 | FSR4·D35 | FSR3·D34 | FSR2·VN | FSR1·VP | EN
B |  |  |  | 10k |  |  | 10k |  |  | 10k |  |  | 10k |  |  | 10k |  |  | 10k
C |  |  |  | B1▼ |  |  | B2▼ |  |  | B3▼ |  |  | B4▼ |  |  | B5▼ |  |  | B6▼
D | [27 empty] | ESP32 | [22 empty] | ULN2803A
E | [25 empty] | (cubre cols 22–41, filas B–J) | [15 empty] | DFPlayer | [8 empty] | IN1 | IN2 | IN3 | IN4 | IN5 | IN6 | IN7 | IN8 | GND9
F |  |  | G1 |  |  | G2 |  |  | G3 |  |  | G4 |  |  | G5 |  |  | G6 |  |  | USB | [20 empty] | pinout PENDIENTE → hoja 2 | [8 empty] | OUT1 | OUT2 | OUT3 | OUT4 | OUT5 | OUT6 | o8 | o7 | COM10
G | [20 empty] | -C
H |  | G1▲ | G1▼ |  | G2▲ | G2▼ |  | G3▲ | G3▼ |  | G4▲ | G4▼ |  | G5▲ | G5▼ |  | G6▲ | G6▼
I
J |  | 110 |  |  | 110 |  |  | 110 |  |  | 110 |  |  | 110 |  |  | 110 | [7 empty] | 3v3 | GND | D15 | D2 | LED1·D4 | DF·RX2 | DF·TX2 | LED2·D5 | LED3·D18 | LED4·D19 | LED5·D21 | RX0 | TX0 | D22 | LED6·D23
+5V |  | 110 |  |  | 110 |  |  | 110 |  |  | 110 |  |  | 110 |  |  | 110
−GND
| 1 | 2 | 3 | 4 | 5 | 6 | 7 | 8 | 9 | 10 | 11 | 12 | 13 | 14 | 15 | 16 | 17 | 18 | 19 | 20 | 21 | 22 | 23 | 24 | 25 | 26 | 27 | 28 | 29 | 30 | 31 | 32 | 33 | 34 | 35 | 36 | 37 | 38 | 39 | 40 | 41 | 42 | 43 | 44 | 45 | 46 | 47 | 48 | 49 | 50 | 51 | 52 | 53 | 54 | 55 | 56 | 57 | 58 | 59 | 60 | 61 | 62 | 63 | 64
⚠ SEGURIDAD — LEER ANTES DE ENERGIZAR:
⚠ GPIO16/RX2 NO es 5V-tolerante: mide el TX del DFPlayer (~3.3V ok; si 5V → divisor) ANTES de conectarlo a J30.
⚠ GPIO5/LED2 es strapping pin: si el ESP32 no arranca tras cablear LED2, reasigna LED2→GPIO22 (D22, col38) en Config.h y mueve el cable.
⚠ Rieles: los dos −GND se PUENTEAN (masa común); los dos + (3V3 y 5V) NUNCA se unen (cortocircuito).
ℹ Hoja «Cableado y leyenda»: todos los jumpers, componentes, energía y PENDIENTES (DFPlayer).

## Cableado y leyenda
MAPA DE ARMADO — CABLEADO, LEYENDA Y PENDIENTES
LEYENDA DE COLORES (función)
rojo=VIN/5V
naranja=3V3
negro=GND
azul=ADC/FSR
verde=LED (control)
marrón=DFPlayer/UART
beige=resistencia
morado=ULN2803A
SÍMBOLOS
| Bi | nodo del FSR i (columna A–E entera = 1 punto); de aquí sale el jumper al ADC
| Bi▲ / Bi▼ | hilos del tapete del FSR i: ▲ alto→+3V3, ▼ bajo→nodo
| Gi▲ / Gi▼ | hilos del tapete del grupo LED i: ▲ ánodo→nodo-ánodo(110Ω), ▼ cátodo→nodo-cátodo
| 10k / 110 | resistencias (10k del FSR a −GND; 110Ω del grupo LED desde +5V)
| INk/OUTk | entradas/salidas del ULN2803A (canal k)
⚠ SEGURIDAD — LEER ANTES DE ENERGIZAR
| 1 | GPIO16/RX2 NO es 5V-tolerante: mide el TX del DFPlayer (~3.3V ok; si 5V → divisor) ANTES de conectarlo a J30.
| 2 | GPIO5/LED2 es strapping: si el ESP32 no arranca tras LED2, reasigna LED2→GPIO22 (D22,col38) en Config.h y mueve el cable.
| 3 | Rieles: los dos −GND se PUENTEAN (masa común); los dos + (3V3 y 5V) NUNCA (cortocircuito).
ENERGÍA — rieles (P1–P5)
# | Cable | Desde | Hasta | Qué hace
P1 | 3V3 | ESP32 3v3 (J25) | riel superior +3V3 | bus 3V3 (sensores) — el jumper cruza hacia arriba
P2 | 5V | ESP32 VIN (A25) | riel inferior +5V | bus 5V (LEDs/DFPlayer) — el jumper cruza hacia abajo
P3 | GND | ESP32 GND (A26) | riel superior −GND | masa superior
P4 | GND | ESP32 GND (J26) | riel inferior −GND | masa inferior
P5 | GND | riel superior −GND | riel inferior −GND | PUENTE de masa común (1 jumper en un extremo)
FSR — jumpers internos (6): nodo → pin ADC del ESP32
# | Cable | Desde | Hasta | Conecta
F1 | jumper FSR1 | A4 | A38 | nodo B1 → ADC FSR1
F2 | jumper FSR2 | A7 | A37 | nodo B2 → ADC FSR2
F3 | jumper FSR3 | A10 | A36 | nodo B3 → ADC FSR3
F4 | jumper FSR4 | A13 | A35 | nodo B4 → ADC FSR4
F5 | jumper FSR5 | A16 | A34 | nodo B5 → ADC FSR5
F6 | jumper FSR6 | A19 | A33 | nodo B6 → ADC FSR6
LEDs — jumpers internos (12)
# | Cable | Desde | Hasta | Conecta
Li1 | IN ULN1 | E51 | J29 | IN1 del ULN ← GPIO LED1
Li2 | IN ULN2 | E52 | J32 | IN2 del ULN ← GPIO LED2
Li3 | IN ULN3 | E53 | J33 | IN3 del ULN ← GPIO LED3
Li4 | IN ULN4 | E54 | J34 | IN4 del ULN ← GPIO LED4
Li5 | IN ULN5 | E55 | J35 | IN5 del ULN ← GPIO LED5
Li6 | IN ULN6 | E56 | J39 | IN6 del ULN ← GPIO LED6
Lc1 | cátodo G1 | F3 | F51 | nodo-cátodo grupo 1 → OUT1 del ULN
Lc2 | cátodo G2 | F6 | F52 | nodo-cátodo grupo 2 → OUT2 del ULN
Lc3 | cátodo G3 | F9 | F53 | nodo-cátodo grupo 3 → OUT3 del ULN
Lc4 | cátodo G4 | F12 | F54 | nodo-cátodo grupo 4 → OUT4 del ULN
Lc5 | cátodo G5 | F15 | F55 | nodo-cátodo grupo 5 → OUT5 del ULN
Lc6 | cátodo G6 | F18 | F56 | nodo-cátodo grupo 6 → OUT6 del ULN
COMPONENTES
Comp. | Cantidad | Dónde | Nota
10kΩ | 6 | fila B↔−GND de cada FSR (cols 4,7,10,13,16,19) | salta el riel +3V3
110Ω | 6 | +5V↔fila J de cada ánodo LED (cols 2,5,8,11,14,17) | 1 por grupo (decidido: 1×110Ω/grupo)
ULN2803A | 1 | DIP-18 a caballo E/F, cols 51–59 | IN1–6=E51–56, OUT1–6=F51–56, GND9=E59→−GND, COM10=F59→+5V
DFPlayer | 1 | bloque cols 42–49 (E/F) | PINES PENDIENTES — ver abajo
DFPlayer — 4 conexiones (UBICAR los huecos según el pinout impreso de TU módulo)
Pin módulo | Va a | Nota
VCC | riel inferior +5V
GND | riel inferior −GND
RX | ← Rs ← ESP32 TX2 (J31) | Rs en serie: confirmar valor (docs dicen 110Ω vs 1kΩ) — usar el del fabricante
TX | → ESP32 RX2 (J30) | ⚠ medir nivel del TX (ver seguridad #1) antes de conectar
BUCKETS DE CONFIANZA (para tu revisión)
(a) EXACTO | derivado de la fuente bloqueada + Config.h: pines del ESP32, FSR→ADC, LED→GPIO, rieles, USB-C
(b) UBICACIÓN elegida — CONFIRMAR | ULN en 51–59; columnas de nodos LED (ánodo/cátodo) y FSR; ruteo de jumpers
(c) NO VERIFICABLE sin tu módulo | pinout exacto del DFPlayer y valor de Rs (RX) — confirmar con el módulo + multímetro
CHECKLIST FÍSICO (≈10 min, próxima sesión, con el módulo y multímetro)
[ ] Identificar el pinout impreso del DFPlayer y fijar las celdas de VCC/GND/RX/TX en el mapa.
[ ] Medir el nivel del pin TX del DFPlayer (≤3.3V directo; si 5V → divisor a GPIO16).
[ ] Confirmar el valor de Rs en la línea TX2→RX del DFPlayer (110Ω vs 1kΩ).
[ ] Verificar rieles: continuidad extremo a extremo, particiones, +/− no unidos (ver seguridad #3).
[ ] Confirmar la colocación del ULN (51–59) y de los nodos LED en la placa real.